## Ni
| type | amount
| 12Ni/HSA-Al2O3 + SiO2 binder | 0.44
| - 12Ni/HSA-Al2O3 | 0.3871
| - SiO2 binder (Ludox AS30, SiO2 30wt%) | 0.052897
*TGA 분석값을 토대로 산출
Feed composition (%)
| H2 | 72
| CO2 | 24
| Ar | 4
100
NiCe
Ni
| Flow (mL min-1) | WHSV (mL gcat-1 min-1) | Temperature (°C) | [15 empty] | Gauge pressure (barg) | Power source |  |  | Inlet flow rate (mol min-1) |  | CO2 conversion (%) | Selectivity (%) |  | Average value (%) |  |  | Outlet flow rate (mol min-1)
|  |  | TI-1 | TI-2 | TI-3 | TI-4 | TI-5 | TI-6 | TI-7 | TI-8 | TI-9 | TI-10 | TI-11 | TI-12 | TI-13 | TI-14 | TI-15 | TI-16 | PT-1 | Voltage (V) | Current (A) | Power (W) | CO2 | H2 |  | CO | CH4 | CO2 conversion | CO selectivity (%) | CH4 selectivity (%) | CO2 | CO | CH4
1 | 89.4 | 12190.9091 | 524.20 | 582.90 | 640.50 | 668.50 | 705.20 | 702.90 | 747.40 | 740.50 | 740.20 | 713.20 | 701.70 | 678.70 | 645.90 | 584.20 | 543.80 | 509.70 | 0.063 | 3.590 | 38.000 | 136.42 | 0.00086601 | 0.002598 | 67.1131 | 79.2988 | 20.7012 | 67.144 | 79.2654 | 20.7346 | 0.00058147 | 0.00046091 | 0.00012057
2 | 89.4 | 12190.9091 | 519.50 | 577.30 | 634.10 | 661.20 | 697.60 | 694.70 | 739.40 | 732.40 | 731.90 | 704.80 | 693.60 | 670.90 | 638.40 | 577.20 | 537.70 | 504.20 | 0.075 | 3.580 | 38.000 | 136.04 | 0.00086601 | 0.002598 | 67.099 | 79.2634 | 20.7366
3 | 89.6 | 12218.1818 | 517.00 | 574.30 | 630.60 | 657.30 | 693.50 | 690.20 | 735.00 | 727.90 | 727.30 | 700.30 | 689.30 | 666.80 | 634.70 | 573.70 | 534.80 | 501.50 | 0.063 | 3.600 | 38.000 | 136.8 | 0.00086795 | 0.0026038 | 67.2199 | 79.2338 | 20.7662
4 | 89.6 | 12218.1818 | 451.60 | 501.60 | 552.00 | 575.60 | 608.90 | 606.10 | 648.10 | 642.40 | 639.30 | 614.50 | 603.40 | 581.40 | 550.30 | 493.60 | 455.20 | 422.60 | 0.052 | 3.210 | 34.100 | 109.461 | 0.00086795 | 0.0026038 | 62.6809 | 77.0544 | 22.9456 | 62.4889 | 77.0903 | 22.9097 | 0.00054237 | 0.00041811 | 0.00012426
5 | 89.6 | 12218.1818 | 448.00 | 497.30 | 547.10 | 569.90 | 602.90 | 599.70 | 641.80 | 636.00 | 632.70 | 607.90 | 597.20 | 575.40 | 544.70 | 488.40 | 450.80 | 418.50 | 0.051 | 3.220 | 34.100 | 109.802 | 0.00086795 | 0.0026038 | 62.4518 | 77.0946 | 22.9054
6 | 89.6 | 12218.1818 | 446.10 | 495.00 | 544.30 | 566.70 | 599.40 | 595.90 | 638.10 | 632.20 | 628.90 | 604.10 | 593.60 | 572.00 | 541.60 | 485.60 | 448.40 | 416.30 | 0.054 | 3.210 | 34.100 | 109.461 | 0.00086795 | 0.0026038 | 62.334 | 77.1218 | 22.8782
7 | 89.6 | 12218.1818 | [20 empty] | 0.00086795 | 0.0026038
8 | 89.6 | 12218.1818 | [20 empty] | 0.00086795 | 0.0026038
9 | 89.6 | 12218.1818 | 379.60 | 420.90 | 463.60 | 483.50 | 512.40 | 509.40 | 548.80 | 544.40 | 539.20 | 515.90 | 504.50 | 482.60 | 452.50 | 401.30 | 365.50 | 335.90 | 0.053 | 2.840 | 30.200 | 85.768 | 0.00086795 | 0.0026038 | 56.9883 | 73.9074 | 26.0926 | 56.808 | 73.8774 | 26.1226 | 0.00049306 | 0.00036426 | 0.0001288
10 | 89.6 | 12218.1818 | 377.00 | 417.80 | 459.90 | 479.40 | 508.00 | 504.60 | 544.10 | 539.70 | 534.40 | 511.10 | 499.90 | 478.10 | 448.40 | 397.40 | 362.20 | 333.00 | 0.053 | 2.840 | 30.200 | 85.768 | 0.00086795 | 0.0026038 | 56.7609 | 73.8836 | 26.1164
11 | 89.6 | 12218.1818 | 375.40 | 415.90 | 457.80 | 476.90 | 505.20 | 501.70 | 541.30 | 536.70 | 531.50 | 508.20 | 497.10 | 475.50 | 445.90 | 395.10 | 360.20 | 331.20 | 0.053 | 2.840 | 30.200 | 85.768 | 0.00086795 | 0.0026038 | 56.6749 | 73.8413 | 26.1587
12 | 89.6 | 12218.1818 | [20 empty] | 0.00086795 | 0.0026038
13 | 89.6 | 12218.1818 | [20 empty] | 0.00086795 | 0.0026038
14 | 89.6 | 12218.1818 | [20 empty] | 0.00086795 | 0.0026038
15 | 89.6 | 12218.1818 | [20 empty] | 0.00086795 | 0.0026038
16 | 89.6 | 12218.1818 | [20 empty] | 0.00086795 | 0.0026038
17 | 89.6 | 12218.1818 | [20 empty] | 0.00086795 | 0.0026038
18 | 89.6 | 12218.1818 | [20 empty] | 0.00086795 | 0.0026038
19 | 89.6 | 12218.1818 | [20 empty] | 0.00086795 | 0.0026038
20 | 89.6 | 12218.1818 | [20 empty] | 0.00086795 | 0.0026038
21 | 89.6 | 12218.1818 | [20 empty] | 0.00086795 | 0.0026038
22 | 89.6 | 12218.1818 | [20 empty] | 0.00086795 | 0.0026038
23 | 89.6 | 12218.1818 | 317.90 | 352.60 | 389.30 | 408.50 | 432.20 | 430.20 | 466.70 | 462.80 | 455.50 | 433.50 | 420.20 | 397.40 | 368.00 | 323.00 | 290.40 | 264.40 | 0.063 | 2.420 | 26.200 | 63.404 | 0.00086795 | 0.0026038 | 51.5409 | 69.7 | 30.3 | 51.3682 | 69.289 | 30.711 | 0.00044585 | 0.00030892 | 0.00013692
24 | 89.6 | 12218.1818 | 311.30 | 344.90 | 380.40 | 399.30 | 422.10 | 419.70 | 456.50 | 452.40 | 444.40 | 422.30 | 409.10 | 386.50 | 357.90 | 314.00 | 282.90 | 257.90 | 0.062 | 2.420 | 26.200 | 63.404 | 0.00086795 | 0.0026038 | 51.5047 | 69.1705 | 30.8295
25 | 89.6 | 12218.1818 | 307.70 | 340.70 | 375.40 | 394.00 | 416.20 | 413.50 | 450.60 | 446.20 | 437.90 | 415.80 | 402.80 | 380.50 | 352.40 | 309.20 | 279.10 | 254.60 | 0.062 | 2.420 | 26.200 | 63.404 | 0.00086795 | 0.0026038 | 51.059 | 68.9966 | 31.0034
26 | 89.6 | 12218.1818 | [20 empty] | 0.00086795 | 0.0026038
27 | 89.6 | 12218.1818 | [20 empty] | 0.00086795 | 0.0026038
28 | 600 | 81818.1818 | 424.4 | 484.4 | 551.2 | 592.2 | 641.8 | 653.2 | 697.8 | 714.5 | 711.8 | 689.4 | 686.7 | 674.3 | 654.1 | 604.9 | 580.9 | 558.5 | 0.11 | 3.88 | 38 | 147.44 | 0.0058121 | 0.017436 | 66.3167 | 74.3207 | 25.6793 | 63.3275 | 72.8237 | 27.1763 | 0.0036807 | 0.0026804 | 0.0010003
29 | 600 | 81818.1818 | 422.7 | 482.4 | 549 | 589.8 | 639.7 | 651.4 | 696.1 | 713.2 | 711 | 689 | 686.7 | 674.4 | 654.5 | 605.4 | 581.3 | 558.9 | 0.111 | 3.87 | 38 | 147.06 | 0.0058121 | 0.017436 | 66.0514 | 74.2077 | 25.7923
30 | 600 | 81818.1818 | 421.5 | 481 | 547.5 | 588.4 | 638.5 | 650.2 | 695.1 | 712.2 | 710.3 | 688.5 | 686.4 | 674.2 | 654.3 | 605.3 | 581.2 | 558.9 | 0.108 | 3.87 | 38 | 147.06 | 0.0058121 | 0.017436 | 65.7747 | 74.1136 | 25.8864
31 | 1000 | 136363.6364 | 360.9 | 417 | 485.5 | 534 | 592.5 | 614.8 | 668.4 | 692.8 | 696.9 | 679.8 | 681.6 | 673.4 | 657.6 | 612.5 | 592.9 | 573.5 | 0.18 | 3.86 | 38 | 146.68 | 0.0096869 | 0.029061 | 55.1671 | 68.653 | 31.347 | 50.1087 | 66.2924 | 33.7076 | 0.004854 | 0.0032178 | 0.0016362
32 | 1000 | 136363.6364 | 359.4 | 415.2 | 483.5 | 531.9 | 590.3 | 612.7 | 666.5 | 691.1 | 695.7 | 678.9 | 681 | 673.2 | 657.4 | 612.4 | 592.8 | 573.5 | 0.199 | 3.86 | 38 | 146.68 | 0.0096869 | 0.029061 | 54.1357 | 68.0463 | 31.9537
33 | 1000 | 136363.6364 | 358.7 | 414.4 | 482.6 | 530.8 | 589.5 | 611.6 | 665.5 | 690.2 | 695.1 | 678.3 | 680.8 | 673 | 657.6 | 612.3 | 593 | 573.6 | 0.195 | 3.85 | 38 | 146.3 | 0.0096869 | 0.029061 | 54.2002 | 67.9478 | 32.0522
34 | 2000 | 272727.2727 | 263 | 302.4 | 355.9 | 403.4 | 461.2 | 496.7 | 563.9 | 607 | 635.9 | 634.4 | 646.9 | 648.7 | 642.4 | 605.9 | 595.1 | 581.3 | 0.399 | 3.82 | 38 | 145.16 | 0.019374 | 0.058121 | 36.932 | 60.5224 | 39.4776 | 35.0682 | 59.7376 | 40.2624 | 0.006794 | 0.0040586 | 0.0027354
35 | 2000 | 272727.2727 | 261 | 299.9 | 353 | 400.3 | 457.9 | 493.1 | 560.6 | 603.8 | 632.9 | 631.7 | 644.6 | 646.6 | 640.7 | 604.4 | 593.5 | 579.7 | 0.398 | 3.81 | 38 | 144.78 | 0.019374 | 0.058121 | 34.5035 | 59.6534 | 40.3466
36 | 2000 | 272727.2727 | 259.9 | 298.6 | 351.4 | 398.6 | 456.1 | 491.2 | 558.7 | 602 | 631.3 | 630.2 | 643.2 | 645.4 | 639.5 | 603.4 | 592.4 | 578.6 | 0.399 | 3.8 | 38 | 144.4 | 0.019374 | 0.058121 | 34.5065 | 59.3297 | 40.6703
37 | 3000 | 409090.9091 | 217.6 | 246.8 | 286.6 | 325.5 | 370.2 | 401.9 | 466.5 | 514.1 | 557.2 | 567.3 | 588.2 | 597.4 | 599.7 | 571.2 | 567.4 | 557.7 | 0.767 | 3.77 | 38 | 143.26 | 0.029061 | 0.087182 | 34.3308 | 59.4449 | 40.5551 | 28.0218 | 56.774 | 43.226 | 0.0081433 | 0.0046233 | 0.00352
38 | 3000 | 409090.9091 | 215.9 | 244.7 | 284.2 | 322.8 | 367.1 | 398.5 | 463.2 | 510.8 | 553.6 | 563.9 | 584.9 | 594.3 | 596.8 | 568.6 | 565 | 555.5 | 0.692 | 3.76 | 38 | 142.88 | 0.029061 | 0.087182 | 25.8968 | 56.1094 | 43.8906
39 | 3000 | 409090.9091 | 215.2 | 243.6 | 282.9 | 321.4 | 365.4 | 396.7 | 461.5 | 509.1 | 551.7 | 562.2 | 582.9 | 592.6 | 594.9 | 567.1 | 563.5 | 554.1 | 0.692 | 3.76 | 38 | 142.88 | 0.029061 | 0.087182 | 23.8377 | 54.7678 | 45.2322
*calculation
CO2 conversion (%) = (CO2,inlet - CO2,outlet)/(CO2,inlet)*100
CO selectivity(%)= (CO,outlet(/(CO2,inlet-CO2,outlet)*100
CH4 selectivity(%)= (CH4,outlet(/(CO2,inlet-CO2,outlet)*100
| Reaction time (hr) | Flow (sccm) | Temperature (°C) TI-1: GHSV; Temperature (°C) TI-2: Feed ratio (H2/CO2); Temperature (°C) TI-3: Temperature (oC) |  |  | Power source |  |  | Conversion | Selectivity |  | -20.4305 | #DIV/0! | #DIV/0! | 0 | #DIV/0! | #DIV/0! | 0 | #DIV/0! | #DIV/0!
[5 empty] | TI-1[¡É] | TI-2[¡É] |  |  | TI-5[¡É] | TI-6[¡É] | TI-7[¡É] | TI-8[¡É] | TI-9[¡É] | TI-10[¡É] | TI-11[¡É] | TI-12[¡É] | TI-13[¡É] | TI-14[¡É] | TI-15[¡É] | TI-16[¡É] | pressure | Voltage (V) | Current (A) | Power (W) | CO2 conversion (%) | CO | CH4
| -4 | 0 | Temperature (°C) TI-1: 0; Temperature (°C) TI-2: 3 |  |  |  |  | 0 | -20.7815 | #DIV/0! | #DIV/0!
| -3.5 | 0 | Temperature (°C) TI-1: 0; Temperature (°C) TI-2: 3 |  |  |  |  | 0 | -20.0796 | #DIV/0! | #DIV/0! | #DIV/0! | #DIV/0! | #DIV/0! | #DIV/0!
| -3 | 0 | Temperature (°C) TI-1: 0; Temperature (°C) TI-2: 3 |  |  |  |  | 0 | 94.9839 | #DIV/0! | #DIV/0! | #DIV/0! | #DIV/0! | #DIV/0! | #DIV/0!
| -2.5 | 0 | Temperature (°C) TI-1: 0; Temperature (°C) TI-2: 3 |  |  |  |  | 0 | 52.9924 | #DIV/0! | #DIV/0! | #DIV/0! | #DIV/0! | #DIV/0! | #DIV/0!
| -2 | 0 | Temperature (°C) TI-1: 0; Temperature (°C) TI-2: 3 |  |  |  |  | 0 | 79.9167 | #DIV/0! | #DIV/0! | #DIV/0! | #DIV/0! | #DIV/0! | #DIV/0!
| -1.5 | 0 | Temperature (°C) TI-1: 0; Temperature (°C) TI-2: 3 |  |  |  |  | 0 | 88.8212 | #DIV/0! | #DIV/0! | #DIV/0! | #DIV/0! | #DIV/0! | #DIV/0!
| -1 | 0 | Temperature (°C) TI-1: 0; Temperature (°C) TI-2: 3 |  |  |  |  | 0 | 100 | #DIV/0! | #DIV/0! | #DIV/0! | #DIV/0! | #DIV/0! | #DIV/0!
| -0.5 | 0 | Temperature (°C) TI-1: 0; Temperature (°C) TI-2: 3 |  |  |  |  | 0 | 100 | #DIV/0! | #DIV/0! | #DIV/0! | #DIV/0! | #DIV/0! | #DIV/0!
| 0 | 89.6 | Temperature (°C) TI-1: 1221818.1818; Temperature (°C) TI-2: 3 |  |  |  |  | 0 | 100 | #DIV/0! | #DIV/0! | #DIV/0! | #DIV/0! | #DIV/0! | #DIV/0!
| 0.5 | 89.6 | Temperature (°C) TI-1: 1221818.1818; Temperature (°C) TI-2: 3 |  |  |  |  | 0 | 100 | #DIV/0! | #DIV/0! | #DIV/0! | #DIV/0! | #DIV/0! | #DIV/0!
| 1 | 89.6 | Temperature (°C) TI-1: 1221818.1818; Temperature (°C) TI-2: 3 |  |  |  |  | 0 | 100 | #DIV/0! | #DIV/0! | #DIV/0! | #DIV/0! | #DIV/0! | #DIV/0!
| 1.5 | 89.6 | Temperature (°C) TI-1: 1221818.1818; Temperature (°C) TI-2: 3 |  |  |  |  | 0 | 100 | #DIV/0! | #DIV/0! | #DIV/0! | #DIV/0! | #DIV/0! | #DIV/0!
| 2 | 89.6 | 1221818.1818 | 3 | 579.00 | 643.10 |  |  | 772.90 | 769.40 | 824.90 | 807.50 | 811.00 | 781.30 | 770.60 | 747.30 | 714.00 | 649.10 | 609.50 | 575.80 | 0.060 | 3.940 | 41.700 | 164.298 | 67.3024 | 126.2031 | 32.8132 | 0 | 79.3649 | 20.6351 | 0
| 2.5 | 89.6 | 1221818.1818 | 3 | 537.20 | 597.70 |  |  | 723.20 | 721.60 | 765.50 | 758.80 | 759.10 | 732.10 | 720.40 | 697.30 | 664.00 | 601.70 | 560.10 | 525.10 | 0.060 | 3.590 | 38.000 | 136.42 | 66.8596 | 128.5198 | 33.2559 | 0 | 79.4432 | 20.5568 | 0
| 3 | 89.4 | 12190.9091 | 3 | 524.20 | 582.90 |  |  | 705.20 | 702.90 | 747.40 | 740.50 | 740.20 | 713.20 | 701.70 | 678.70 | 645.90 | 584.20 | 543.80 | 509.70 | 0.063 | 3.590 | 38.000 | 136.42 | 67.1131 | 126.4473 | 33.0094 | 0 | 79.2988 | 20.7012 | 0
| 3.5 | 89.4 | 12190.9091 | 3 | 519.50 | 577.30 |  |  | 697.60 | 694.70 | 739.40 | 732.40 | 731.90 | 704.80 | 693.60 | 670.90 | 638.40 | 577.20 | 537.70 | 504.20 | 0.075 | 3.580 | 38.000 | 136.04 | 67.099 | 126.2379 | 33.0258 | 0 | 79.2634 | 20.7366 | 0
| 4 | 89.4 | 12190.9091 | 3 | 517.00 | 574.30 |  |  | 693.50 | 690.20 | 735.00 | 727.90 | 727.30 | 700.30 | 689.30 | 666.80 | 634.70 | 573.70 | 534.80 | 501.50 | 0.063 | 3.600 | 38.000 | 136.8 | 67.2199 | 125.5486 | 32.9047 | 0 | 79.2338 | 20.7662 | 0
| 4.5 | 89.4 | 12190.9091 | 3 | 515.40 | 572.50 |  |  | 691.10 | 687.70 | 732.40 | 725.30 | 724.70 | 697.80 | 686.90 | 664.50 | 632.60 | 571.80 | 533.20 | 500.10 | 0.050 | 3.600 | 38.000 | 136.8 | 66.4496 | 126.9221 | 33.7044 | 0 | 79.0169 | 20.9831 | 0
| 5 | 89.4 | 12190.9091 | 3 | 514.80 | 571.70 |  |  | 689.70 | 686.20 | 731.00 | 723.70 | 723.10 | 696.20 | 685.40 | 663.20 | 631.40 | 570.80 | 532.30 | 499.20 | 0.050 | 3.600 | 38.000 | 136.8 | 63.2467 | 127.2825 | 37.1718 | 0 | 77.3969 | 22.6031 | 0
| 5.5 | 89.4 | 12190.9091 | 3 | 482.60 | 536.70 |  |  | 650.80 | 649.50 | 690.10 | 684.90 | 682.90 | 658.50 | 647.00 | 624.50 | 592.80 | 534.90 | 493.70 | 459.00 | 0.049 | 3.220 | 34.100 | 109.802 | 62.7216 | 128.0394 | 37.7491 | 0 | 77.2306 | 22.7694 | 0
| 6 | 89.4 | 12190.9091 | 3 | 458.90 | 510.30 |  |  | 620.20 | 618.10 | 659.70 | 654.20 | 651.40 | 626.70 | 615.40 | 593.00 | 561.50 | 504.20 | 464.60 | 431.20 | 0.050 | 3.210 | 34.100 | 109.461 | 62.7812 | 126.7916 | 37.7179 | 0 | 77.0725 | 22.9275 | 0
| 6.5 | 89.4 | 12190.9091 | 3 | 451.60 | 501.60 |  |  | 608.90 | 606.10 | 648.10 | 642.40 | 639.30 | 614.50 | 603.40 | 581.40 | 550.30 | 493.60 | 455.20 | 422.60 | 0.052 | 3.210 | 34.100 | 109.461 | 62.6809 | 126.9679 | 37.809 | 0 | 77.0544 | 22.9456 | 0
| 7 | 89.4 | 12190.9091 | 3 | 448.00 | 497.30 |  |  | 602.90 | 599.70 | 641.80 | 636.00 | 632.70 | 607.90 | 597.20 | 575.40 | 544.70 | 488.40 | 450.80 | 418.50 | 0.051 | 3.220 | 34.100 | 109.802 | 62.4518 | 128.0574 | 38.0468 | 0 | 77.0946 | 22.9054 | 0
| 7.5 | 89.4 | 12190.9091 | 3 | 446.10 | 495.00 |  |  | 599.40 | 595.90 | 638.10 | 632.20 | 628.90 | 604.10 | 593.60 | 572.00 | 541.60 | 485.60 | 448.40 | 416.30 | 0.054 | 3.210 | 34.100 | 109.461 | 62.334 | 128.6685 | 38.1696 | 0 | 77.1218 | 22.8782 | 0
| 8 | 89.4 | 12190.9091 | 3 | 445.10 | 493.70 |  |  | 597.40 | 593.60 | 635.90 | 629.90 | 626.60 | 601.90 | 591.50 | 570.00 | 539.80 | 483.90 | 447.00 | 415.10 | 0.064 | 3.220 | 34.100 | 109.802 | 61.5689 | 127.0607 | 39.0842 | 0 | 76.4758 | 23.5242 | 0
| 8.5 | 89.3 | 12177.2727 | 3 | 444.40 | 492.80 |  |  | 596.00 | 592.30 | 634.60 | 628.50 | 625.20 | 600.60 | 590.30 | 568.90 | 538.80 | 483.10 | 446.20 | 414.40 | 0.063 | 3.230 | 34.100 | 110.143 | 57.8917 | 127.6025 | 43.526 | 0 | 74.5653 | 25.4347 | 0
| 9 | 89.4 | 12190.9091 | 3 | 394.30 | 438.40 |  |  | 535.00 | 533.00 | 571.50 | 567.40 | 562.60 | 539.90 | 528.40 | 506.20 | 475.60 | 423.10 | 384.80 | 353.40 | 0.053 | 2.840 | 30.200 | 85.768 | 57.2662 | 127.8811 | 44.3294 | 0 | 74.2586 | 25.7414 | 0
| 9.5 | 89.4 | 12190.9091 | 3 | 384.30 | 426.60 |  |  | 520.10 | 517.50 | 556.70 | 552.40 | 547.30 | 524.20 | 512.70 | 490.50 | 460.20 | 408.30 | 371.60 | 341.30 | 0.053 | 2.840 | 30.200 | 85.768 | 57.6774 | 124.2185 | 43.9565 | 0 | 73.8626 | 26.1374 | 0
| 10 | 89.3 | 12177.2727 | 3 | 379.60 | 420.90 |  |  | 512.40 | 509.40 | 548.80 | 544.40 | 539.20 | 515.90 | 504.50 | 482.60 | 452.50 | 401.30 | 365.50 | 335.90 | 0.053 | 2.840 | 30.200 | 85.768 | 56.9883 | 126.7623 | 44.7527 | 0 | 73.9074 | 26.0926 | 0
| 10.5 | 89.4 | 12190.9091 | 3 | 377.00 | 417.80 |  |  | 508.00 | 504.60 | 544.10 | 539.70 | 534.40 | 511.10 | 499.90 | 478.10 | 448.40 | 397.40 | 362.20 | 333.00 | 0.053 | 2.840 | 30.200 | 85.768 | 56.7609 | 127.374 | 45.0241 | 0 | 73.8836 | 26.1164 | 0
| 11 | 89.4 | 12190.9091 | 3 | 375.40 | 415.90 |  |  | 505.20 | 501.70 | 541.30 | 536.70 | 531.50 | 508.20 | 497.10 | 475.50 | 445.90 | 395.10 | 360.20 | 331.20 | 0.053 | 2.840 | 30.200 | 85.768 | 56.6749 | 127.403 | 45.1333 | 0 | 73.8413 | 26.1587 | 0
| 11.5 | 89.4 | 12190.9091 | 3 | 374.50 | 414.80 |  |  | 503.60 | 499.90 | 539.50 | 535.00 | 529.70 | 506.40 | 495.40 | 473.80 | 444.40 | 393.70 | 359.10 | 330.10 | 0.053 | 2.840 | 30.200 | 85.768 | 55.6911 | 125.0397 | 46.5882 | 0 | 72.8551 | 27.1449 | 0
| 12 | 89.4 | 12190.9091 | 3 | 332.70 | 369.50 |  |  | 452.20 | 450.80 | 486.40 | 482.80 | 476.70 | 455.30 | 442.40 | 419.60 | 389.70 | 343.20 | 308.20 | 280.20 | 0.052 | 2.430 | 26.200 | 63.666 | 53.1829 | 118.5397 | 50.7066 | 0 | 70.0398 | 29.9602 | 0
| 12.5 | 89.4 | 12190.9091 | 3 | 317.90 | 352.60 |  |  | 432.20 | 430.20 | 466.70 | 462.80 | 455.50 | 433.50 | 420.20 | 397.40 | 368.00 | 323.00 | 290.40 | 264.40 | 0.063 | 2.420 | 26.200 | 63.404 | 51.5409 | 121.9531 | 53.0154 | 0 | 69.7 | 30.3 | 0
| 13 | 89.4 | 12190.9091 | 3 | 311.30 | 344.90 |  |  | 422.10 | 419.70 | 456.50 | 452.40 | 444.40 | 422.30 | 409.10 | 386.50 | 357.90 | 314.00 | 282.90 | 257.90 | 0.062 | 2.420 | 26.200 | 63.404 | 51.5047 | 119.5854 | 53.2996 | 0 | 69.1705 | 30.8295 | 0
| 13.5 | 89.4 | 12190.9091 | 3 | 307.70 | 340.70 |  |  | 416.20 | 413.50 | 450.60 | 446.20 | 437.90 | 415.80 | 402.80 | 380.50 | 352.40 | 309.20 | 279.10 | 254.60 | 0.062 | 2.420 | 26.200 | 63.404 | 51.059 | 120.1336 | 53.9816 | 0 | 68.9966 | 31.0034 | 0
| 14 | 89.4 | 12190.9091 | 3 | 305.40 | 337.90 |  |  | 412.50 | 409.60 | 446.70 | 442.20 | 433.70 | 411.60 | 398.90 | 376.90 | 349.10 | 306.30 | 276.80 | 252.50 | 0.053 | 2.410 | 26.200 | 63.142 | 50.9421 | 119.6201 | 54.224 | 0 | 68.8088 | 31.1912 | 0
| 14.5 | 89.4 | 12190.9091 | 3 | 304.10 | 336.20 |  |  | 410.00 | 407.00 | 444.20 | 439.60 | 431.00 | 409.00 | 396.30 | 374.60 | 347.10 | 304.50 | 275.30 | 251.40 | 0.051 | 2.410 | 26.200 | 63.142 | 50.8068 | 119.5263 | 54.4525 | 0 | 68.7016 | 31.2984 | 0
| 15 | 89.4 | 12190.9091 | 3 | 274.60 | 304.20 |  |  | 372.50 | 371.50 | 403.00 | 399.50 | 389.90 | 370.70 | 357.00 | 335.30 | 308.80 | 270.70 | 240.70 | 217.20 | 0.055 | 2.010 | 22.100 | 44.421 | 48.9497 | 116.7844 | 57.5806 | 0 | 66.977 | 33.023 | 0
| 15.5 | 89.4 | 12190.9091 | 3 | 252.90 | 279.80 |  |  | 343.50 | 342.10 | 374.30 | 370.00 | 358.80 | 339.50 | 326.10 | 305.30 | 280.50 | 245.10 | 218.40 | 197.30 | 0.055 | 2.000 | 22.100 | 44.2 | 43.727 | 115.7753 | 63.348 | 0 | 64.6344 | 35.3656 | 0
| 16 | 89.4 | 12190.9091 | 3 | 244.40 | 269.90 |  |  | 330.60 | 328.60 | 361.10 | 356.60 | 344.80 | 325.60 | 312.80 | 292.80 | 269.20 | 235.20 | 210.20 | 190.50 | 0.056 | 1.990 | 22.100 | 43.979 | 40.2911 | 124.5276 | 66.6935 | 0 | 65.1223 | 34.8777 | 0
| 16.5 | 89.4 | 12190.9091 | 3 | 239.80 | 264.40 |  |  | 322.90 | 320.70 | 353.30 | 348.70 | 336.70 | 317.70 | 305.30 | 285.90 | 263.20 | 230.00 | 206.20 | 187.10 | 0.056 | 1.990 | 22.100 | 43.979 | 38.8392 | 126.7528 | 67.8501 | 0 | 65.1341 | 34.8659 | 0

## NiCe
type | amount
12Ni2Ce/HSA-Al2O3 + SiO2 binder | 0.502
- 12Ni2Ce/HSA-Al2O3 | 0.44165
- SiO2 binder (Ludox AS30, SiO2 30wt%) | 0.060351
*TGA 분석값을 토대로 산출
Feed composition (%)
H2 | 72
CO2 | 24
Ar | 4
100
Flow (mL min-1) | WHSV (mL gcat-1 min-1) | Temperature (°C) | [15 empty] | Gauge pressure (barg) | Power source |  |  | Inlet flow rate (mol min-1) |  | CO2 conversion (%) | Selectivity (%) |  | Average value (%) |  |  | Outlet flow rate (mol min-1) |  |  | Inlet flow rate (mol min-1) |  |  | Outlet flow rate (mol min-1) | [5 empty] | Inlet z |  |  |  | Out z
|  | TI-1 | TI-2 | TI-3 | TI-4 | TI-5 | TI-6 | TI-7 | TI-8 | TI-9 | TI-10 | TI-11 | TI-12 | TI-13 | TI-14 | TI-15 | TI-16 | PT-1 | Voltage (V) | Current (A) | Power (W) | CO2 | H2 |  | CO | CH4 | CO2 conversion | CO selectivity (%) | CH4 selectivity (%) | CO2 | CO | CH4 | CO2 | H2 | Ar | CO2 | H2 | Ar | CO | CH4 | H2O | CO2 | H2 | Ar | sum | CO2 | H2 | Ar | CO | CH4 | H2O | sum
89.4 | 10685.259 | 563.5 | 621.9 | 679.5 | 709.5 | 750.5 | 750.1 | 778.3 | 774.9 | 775.2 | 746.5 | 743.4 | 715.2 | 686.5 | 644.9 | 589.4 | 564.1 | 0.123 | 3.98 | 38 | 151.2 | 0.00086601 | 0.002598 | 69.8 | 76.5 | 23.5 | 69.8333 | 76.3333 | 23.6667 | 0.00060476 | 0.00046164 | 0.00014313 | 0.00086601 | 0.002598 | 0.00014433 | 0.00026153 | 0.0015674 | 0.00014433 | 0.00046242 | 0.00014205 | 0.00074653 | 0.24 | 0.72 | 0.04 | 1 | 0.078674 | 0.4715 | 0.043419 | 0.13911 | 0.042732 | 0.22457 | 1
89.4 | 10685.259 | 551.3 | 607.9 | 664 | 692.9 | 733.9 | 732.9 | 761.3 | 757.8 | 757.5 | 728.9 | 726.2 | 698.2 | 670 | 629.2 | 574.9 | 550.9 | 0.123 | 3.99 | 38 | 151.6 | 0.00086601 | 0.002598 | 69.9 | 76.3 | 23.7 | [6 empty] | 0.00086601 | 0.002598 | 0.00014433 | 0.00026067 | 0.0015623 | 0.00014433 | 0.00046187 | 0.00014347 | 0.00074881 | 0.24 | 0.72 | 0.04 | 1 | 0.078481 | 0.47037 | 0.043456 | 0.13906 | 0.043194 | 0.22545 | 1
89.6 | 10709.1633 | 547 | 602.7 | 658 | 686.2 | 727 | 725.7 | 754.1 | 750.3 | 749.9 | 721.4 | 719 | 691.2 | 663.4 | 623.3 | 569.7 | 546.3 | 0.143 | 4.01 | 38 | 152.4 | 0.00086795 | 0.0026038 | 69.8 | 76.2 | 23.8 | [6 empty] | 0.00086795 | 0.0026038 | 0.00014466 | 0.00026212 | 0.0015655 | 0.00014466 | 0.00046164 | 0.00014419 | 0.00075001 | 0.24 | 0.72 | 0.04 | 1 | 0.07876 | 0.47038 | 0.043466 | 0.13871 | 0.043324 | 0.22536 | 1
89.6 | 10709.1633 | 477.8 | 525.1 | 573.9 | 599.5 | 638.2 | 638.5 | 664.7 | 662.2 | 659.7 | 634.6 | 631.9 | 605.4 | 579.2 | 541.9 | 491.5 | 468.5 | 0.12 | 3.6 | 34.1 | 122.8 | 0.00086795 | 0.0026038 | 66.2 | 73.6 | 26.4 | 64.5607 | 69.8466 | 29.4476 | 0.00056035 | 0.00039139 | 0.00016501 | 0.00086795 | 0.0026038 | 0.00014466 | 0.00029337 | 0.0015742 | 0.00014466 | 0.00042289 | 0.00015169 | 0.00072627 | 0.24 | 0.72 | 0.04 | 1 | 0.088548 | 0.47515 | 0.043663 | 0.12764 | 0.045785 | 0.21921 | 1
89.6 | 10709.1633 | 474 | 520.4 | 568.3 | 593 | 631.5 | 631.3 | 657.5 | 654.9 | 652.3 | 627.4 | 625.1 | 598.9 | 573.3 | 536.5 | 487 | 464.7 | 0.12 | 3.62 | 34.1 | 123.4 | 0.00086795 | 0.0026038 | 66.2 | 73.5 | 26.5 | [6 empty] | 0.00086795 | 0.0026038 | 0.00014466 | 0.00029337 | 0.0015725 | 0.00014466 | 0.00042232 | 0.00015226 | 0.00072684 | 0.24 | 0.72 | 0.04 | 1 | 0.088579 | 0.47479 | 0.043678 | 0.12751 | 0.045975 | 0.21946 | 1
89.6 | 10709.1633 | 472 | 517.8 | 565.2 | 589.5 | 627.7 | 627.2 | 653.4 | 650.6 | 648.1 | 623.3 | 621.4 | 595.4 | 570.2 | 533.9 | 485 | 463.1 | 0.119 | 3.62 | 34.1 | 123.4 | 0.00086795 | 0.0026038 | 66.3 | 73.5 | 26.5 | [6 empty] | 0.00086795 | 0.0026038 | 0.00014466 | 0.0002925 | 0.0015709 | 0.00014466 | 0.00042295 | 0.00015249 | 0.00072794 | 0.24 | 0.72 | 0.04 | 1 | 0.088329 | 0.47439 | 0.043684 | 0.12772 | 0.04605 | 0.21983 | 1
89.6 | 10709.1633 | [20 empty] | 0.00086795 | 0.0026038 | 59.5429 | 58.7864 | 38.3904 | [6 empty] | 0.00086795 | 0.0026038 | 0.00014466 | 0.00035115 | 0.0014772 | 0.00014466 | 0.00030381 | 0.0001984 | 0.00072979 | 0.24 | 0.72 | 0.04 | 1 | 0.10956 | 0.46091 | 0.045134 | 0.094791 | 0.061903 | 0.2277 | 1
89.6 | 10709.1633 | [20 empty] | 0.00086795 | 0.0026038 | 56.6386 | 65.2671 | 43.6726 | [6 empty] | 0.00086795 | 0.0026038 | 0.00014466 | 0.00037635 | 0.0015121 | 0.00014466 | 0.00032085 | 0.00021469 | 0.00066234 | 0.24 | 0.72 | 0.04 | 1 | 0.11648 | 0.468 | 0.044772 | 0.099303 | 0.066447 | 0.20499 | 1
89.6 | 10709.1633 | 414.9 | 454.1 | 494.5 | 514.9 | 548.9 | 549.7 | 573.6 | 572.3 | 569 | 547.9 | 545.3 | 520.5 | 495.4 | 459.5 | 411.4 | 388.3 | 0.115 | 3.16 | 30.2 | 95.4 | 0.00086795 | 0.0026038 | 62.6 | 70 | 30 | 62.4 | 69.6333 | 30.3667 | 0.0005416 | 0.00037713 | 0.00016447 | 0.00086795 | 0.0026038 | 0.00014466 | 0.00032461 | 0.0015715 | 0.00014466 | 0.00038033 | 0.000163 | 0.00070633 | 0.24 | 0.72 | 0.04 | 1 | 0.098653 | 0.4776 | 0.043963 | 0.11559 | 0.049538 | 0.21466 | 1
89.6 | 10709.1633 | 409.3 | 447.5 | 486.6 | 505.9 | 539.2 | 539.3 | 562.9 | 561.3 | 557.9 | 537.1 | 535 | 510.4 | 485.8 | 450.6 | 403.5 | 381.3 | 0.131 | 3.16 | 30.2 | 95.4 | 0.00086795 | 0.0026038 | 62.3 | 69.6 | 30.4 | [6 empty] | 0.00086795 | 0.0026038 | 0.00014466 | 0.00032722 | 0.00157 | 0.00014466 | 0.00037635 | 0.00016438 | 0.00070511 | 0.24 | 0.72 | 0.04 | 1 | 0.099528 | 0.47753 | 0.044 | 0.11447 | 0.049999 | 0.21447 | 1
89.6 | 10709.1633 | 406.3 | 443.8 | 482.2 | 501 | 533.6 | 533.3 | 556.7 | 555 | 551.5 | 531 | 529.2 | 504.9 | 480.5 | 446 | 399.4 | 377.9 | 0.132 | 3.16 | 30.2 | 95.4 | 0.00086795 | 0.0026038 | 62.3 | 69.3 | 30.7 | [6 empty] | 0.00086795 | 0.0026038 | 0.00014466 | 0.00032722 | 0.0015651 | 0.00014466 | 0.00037473 | 0.000166 | 0.00070674 | 0.24 | 0.72 | 0.04 | 1 | 0.099626 | 0.47652 | 0.044043 | 0.11409 | 0.050543 | 0.21518 | 1
89.6 | 10709.1633 | [20 empty] | 0.00086795 | 0.0026038 | [9 empty] | 0.00086795 | 0.0026038 | 0.00014466 | 0.00086795 | 0.0026038 | 0.00014466 | 0 | 0 | 0 | 0.24 | 0.72 | 0.04 | 1 | 0.24 | 0.72 | 0.04 | 0 | 0 | 0 | 1
89.6 | 10709.1633 | [20 empty] | 0.00086795 | 0.0026038 | [9 empty] | 0.00086795 | 0.0026038 | 0.00014466 | 0.00086795 | 0.0026038 | 0.00014466 | 0 | 0 | 0 | 0.24 | 0.72 | 0.04 | 1 | 0.24 | 0.72 | 0.04 | 0 | 0 | 0 | 1
89.6 | 10709.1633 | [20 empty] | 0.00086795 | 0.0026038 | [9 empty] | 0.00086795 | 0.0026038 | 0.00014466 | 0.00086795 | 0.0026038 | 0.00014466 | 0 | 0 | 0 | 0.24 | 0.72 | 0.04 | 1 | 0.24 | 0.72 | 0.04 | 0 | 0 | 0 | 1
89.6 | 10709.1633 | [20 empty] | 0.00086795 | 0.0026038 | [9 empty] | 0.00086795 | 0.0026038 | 0.00014466 | 0.00086795 | 0.0026038 | 0.00014466 | 0 | 0 | 0 | 0.24 | 0.72 | 0.04 | 1 | 0.24 | 0.72 | 0.04 | 0 | 0 | 0 | 1
89.6 | 10709.1633 | [20 empty] | 0.00086795 | 0.0026038 | [9 empty] | 0.00086795 | 0.0026038 | 0.00014466 | 0.00086795 | 0.0026038 | 0.00014466 | 0 | 0 | 0 | 0.24 | 0.72 | 0.04 | 1 | 0.24 | 0.72 | 0.04 | 0 | 0 | 0 | 1
89.6 | 10709.1633 | [20 empty] | 0.00086795 | 0.0026038 | [9 empty] | 0.00086795 | 0.0026038 | 0.00014466 | 0.00086795 | 0.0026038 | 0.00014466 | 0 | 0 | 0 | 0.24 | 0.72 | 0.04 | 1 | 0.24 | 0.72 | 0.04 | 0 | 0 | 0 | 1
89.6 | 10709.1633 | [20 empty] | 0.00086795 | 0.0026038 | [9 empty] | 0.00086795 | 0.0026038 | 0.00014466 | 0.00086795 | 0.0026038 | 0.00014466 | 0 | 0 | 0 | 0.24 | 0.72 | 0.04 | 1 | 0.24 | 0.72 | 0.04 | 0 | 0 | 0 | 1
89.6 | 10709.1633 | [20 empty] | 0.00086795 | 0.0026038 | [9 empty] | 0.00086795 | 0.0026038 | 0.00014466 | 0.00086795 | 0.0026038 | 0.00014466 | 0 | 0 | 0 | 0.24 | 0.72 | 0.04 | 1 | 0.24 | 0.72 | 0.04 | 0 | 0 | 0 | 1
89.6 | 10709.1633 | [20 empty] | 0.00086795 | 0.0026038 | [9 empty] | 0.00086795 | 0.0026038 | 0.00014466 | 0.00086795 | 0.0026038 | 0.00014466 | 0 | 0 | 0 | 0.24 | 0.72 | 0.04 | 1 | 0.24 | 0.72 | 0.04 | 0 | 0 | 0 | 1
89.6 | 10709.1633 | [20 empty] | 0.00086795 | 0.0026038 | [9 empty] | 0.00086795 | 0.0026038 | 0.00014466 | 0.00086795 | 0.0026038 | 0.00014466 | 0 | 0 | 0 | 0.24 | 0.72 | 0.04 | 1 | 0.24 | 0.72 | 0.04 | 0 | 0 | 0 | 1
89.6 | 10709.1633 | [20 empty] | 0.00086795 | 0.0026038 | [9 empty] | 0.00086795 | 0.0026038 | 0.00014466 | 0.00086795 | 0.0026038 | 0.00014466 | 0 | 0 | 0 | 0.24 | 0.72 | 0.04 | 1 | 0.24 | 0.72 | 0.04 | 0 | 0 | 0 | 1
89.6 | 10709.1633 | 343.3 | 376.6 | 411.5 | 429 | 455.5 | 454.5 | 475 | 472 | 464.9 | 446.4 | 442.3 | 418.2 | 393.5 | 360.3 | 318 | 297.8 | 0.095 | 2.7 | 26.2 | 70.7 | 0.00086795 | 0.0026038 | 57.6 | 62.6 | 37.4 | 57.0667 | 61.4 | 38.6 | 0.00049531 | 0.00030412 | 0.00019119 | 0.00086795 | 0.0026038 | 0.00014466 | 0.00036801 | 0.001543 | 0.00014466 | 0.00031296 | 0.00018698 | 0.00068691 | 0.24 | 0.72 | 0.04 | 1 | 0.1135 | 0.47586 | 0.044613 | 0.096519 | 0.057664 | 0.21185 | 1
89.6 | 10709.1633 | 338.3 | 370.7 | 405 | 422.2 | 448.3 | 446.7 | 467.3 | 463.8 | 456.1 | 437.2 | 433.2 | 409.1 | 384.8 | 352.4 | 311.2 | 291.9 | 0.093 | 2.7 | 26.2 | 70.7 | 0.00086795 | 0.0026038 | 56.9 | 61.2 | 38.8 | [6 empty] | 0.00086795 | 0.0026038 | 0.00014466 | 0.00037408 | 0.0015351 | 0.00014466 | 0.00030224 | 0.00019162 | 0.00068548 | 0.24 | 0.72 | 0.04 | 1 | 0.1157 | 0.4748 | 0.044741 | 0.093481 | 0.059266 | 0.21201 | 1
89.6 | 10709.1633 | 335.4 | 367.3 | 401.1 | 418.2 | 443.7 | 442 | 462.5 | 458.9 | 450.7 | 431.7 | 427.7 | 403.8 | 379.8 | 347.9 | 307.5 | 288.7 | 0.092 | 2.71 | 26.2 | 71 | 0.00086795 | 0.0026038 | 56.7 | 60.4 | 39.6 | [6 empty] | 0.00086795 | 0.0026038 | 0.00014466 | 0.00037582 | 0.0015271 | 0.00014466 | 0.00029724 | 0.00019488 | 0.00068701 | 0.24 | 0.72 | 0.04 | 1 | 0.11647 | 0.47326 | 0.044832 | 0.092121 | 0.060397 | 0.21291 | 1
89.6 | 10709.1633 | [20 empty] | 0.00086795 | 0.0026038 | [9 empty] | 0.00086795 | 0.0026038 | 0.00014466 | 0.00086795 | 0.0026038 | 0.00014466 | 0 | 0 | 0 | 0.24 | 0.72 | 0.04 | 1 | 0.24 | 0.72 | 0.04 | 0 | 0 | 0 | 1
89.6 | 10709.1633 | [20 empty] | 0.00086795 | 0.0026038 | [9 empty] | 0.00086795 | 0.0026038 | 0.00014466 | 0.00086795 | 0.0026038 | 0.00014466 | 0 | 0 | 0 | 0.24 | 0.72 | 0.04 | 1 | 0.24 | 0.72 | 0.04 | 0 | 0 | 0 | 1
600 | 71713.1474 | 444.10 | 504.70 | 572.00 | 616.50 | 674.10 | 688.40 | 706.70 | 730.30 | 728.40 | 708.30 | 715.00 | 695.40 | 676.90 | 645.20 | 601.10 | 584.20 | 0.097 | 3.980 | 38.000 | 151.24 | 0.0058121 | 0.017436 | 72.6303 | 77.978 | 22.022 | 72.5281 | 77.9558 | 22.0442 | 0.0042154 | 0.0032862 | 0.00092926 | 0.0058121 | 0.017436 | 0.00096869 | 0.0015908 | 0.010426 | 0.00096869 | 0.0032917 | 0.00092963 | 0.005151 | 0.24 | 0.72 | 0.04 | 1 | 0.07115 | 0.46633 | 0.043326 | 0.14723 | 0.041579 | 0.23039 | 1
600 | 71713.1474 | 440.00 | 500.10 | 566.80 | 611.00 | 668.80 | 683.20 | 702.20 | 726.50 | 725.70 | 706.40 | 713.90 | 694.70 | 676.80 | 645.30 | 601.30 | 584.50 | 0.093 | 4.010 | 38.000 | 152.38 | 0.0058121 | 0.017436 | 72.4259 | 77.9337 | 22.0663 | [6 empty] | 0.0058121 | 0.017436 | 0.00096869 | 0.0016026 | 0.01044 | 0.00096869 | 0.0032806 | 0.00092888 | 0.0051384 | 0.24 | 0.72 | 0.04 | 1 | 0.071676 | 0.46693 | 0.043323 | 0.14672 | 0.041543 | 0.22981 | 1
1000 | 119521.9124 | 438.30 | 498.10 | 564.50 | 608.30 | 666.20 | 680.60 | 699.80 | 724.30 | 724.10 | 705.20 | 713.20 | 694.20 | 676.60 | 645.10 | 601.10 | 584.50 | 0.095 | 3.940 | 38.000 | 149.72 | 0.0096869 | 0.029061 | 72.612 | 77.8149 | 22.1851 | 72.4392 | 77.7922 | 22.2078 | 0.0070171 | 0.0054588 | 0.0015583 | 0.0096869 | 0.029061 | 0.0016145 | 0.0026531 | 0.017345 | 0.0016145 | 0.0054734 | 0.0015605 | 0.0085943 | 0.24 | 0.72 | 0.04 | 1 | 0.07124 | 0.46576 | 0.043352 | 0.14697 | 0.041902 | 0.23077 | 1
1000 | 119521.9124 | 437.50 | 497.20 | 563.40 | 607.00 | 664.90 | 679.30 | 698.60 | 723.20 | 723.20 | 704.40 | 712.50 | 693.70 | 676.20 | 644.70 | 600.80 | 584.00 | 0.097 | 3.910 | 38.000 | 148.58 | 0.0096869 | 0.029061 | 72.2935 | 77.8232 | 22.1768 | [6 empty] | 0.0096869 | 0.029061 | 0.0016145 | 0.0026839 | 0.017399 | 0.0016145 | 0.00545 | 0.001553 | 0.008556 | 0.24 | 0.72 | 0.04 | 1 | 0.07204 | 0.467 | 0.043335 | 0.14628 | 0.041686 | 0.22966 | 1
1000 | 119521.9124 | 386.40 | 445.70 | 516.50 | 567.80 | 631.60 | 654.80 | 680.10 | 708.60 | 713.10 | 698.00 | 708.30 | 692.00 | 677.10 | 648.70 | 607.80 | 593.00 | 0.152 | 3.840 | 38.000 | 145.92 | 0.0096869 | 0.029061 | 72.4123 | 77.7384 | 22.2616 | [6 empty] | 0.0096869 | 0.029061 | 0.0016145 | 0.0026724 | 0.017362 | 0.0016145 | 0.005453 | 0.0015615 | 0.0085761 | 0.24 | 0.72 | 0.04 | 1 | 0.071763 | 0.46622 | 0.043355 | 0.14643 | 0.041933 | 0.2303 | 1
2000 | 239043.8247 | 367.40 | 424.60 | 494.90 | 546.40 | 611.90 | 636.40 | 664.10 | 694.90 | 702.80 | 690.30 | 702.80 | 688.00 | 674.60 | 647.30 | 607.00 | 592.50 | 0.159 | 3.840 | 38.000 | 145.92 | 0.019374 | 0.058121 | 67.4315 | 74.7462 | 25.2538 | 67.5405 | 74.6163 | 25.3837 | 0.013085 | 0.0097637 | 0.0033215 | 0.019374 | 0.058121 | 0.003229 | 0.0063098 | 0.03516 | 0.003229 | 0.0097649 | 0.0032992 | 0.016363 | 0.24 | 0.72 | 0.04 | 1 | 0.085122 | 0.47433 | 0.043561 | 0.13173 | 0.044508 | 0.22075 | 1
2000 | 239043.8247 | 366.80 | 423.70 | 493.90 | 545.40 | 610.60 | 635.30 | 662.80 | 693.70 | 701.80 | 689.70 | 702.10 | 687.50 | 674.00 | 646.90 | 606.50 | 591.80 | 0.160 | 3.840 | 38.000 | 145.92 | 0.019374 | 0.058121 | 67.7485 | 74.5651 | 25.4349 | [6 empty] | 0.019374 | 0.058121 | 0.003229 | 0.0062484 | 0.034981 | 0.003229 | 0.009787 | 0.0033384 | 0.016464 | 0.24 | 0.72 | 0.04 | 1 | 0.084383 | 0.47241 | 0.043607 | 0.13217 | 0.045085 | 0.22234 | 1
2000 | 239043.8247 | 328.80 | 378.20 | 441.80 | 496.10 | 560.60 | 597.20 | 633.60 | 671.10 | 688.00 | 680.60 | 695.20 | 683.20 | 672.40 | 648.30 | 611.60 | 600.00 | 0.317 | 3.820 | 38.000 | 145.16 | 0.019374 | 0.058121 | 67.4416 | 74.5375 | 25.4625 | [6 empty] | 0.019374 | 0.058121 | 0.003229 | 0.0063078 | 0.035075 | 0.003229 | 0.0097391 | 0.0033269 | 0.016393 | 0.24 | 0.72 | 0.04 | 1 | 0.08516 | 0.47353 | 0.043593 | 0.13148 | 0.044916 | 0.22132 | 1
3000 | 358565.7371 | 259.70 | 297.60 | 350.80 | 402.20 | 468.20 | 509.00 | 554.30 | 600.40 | 629.60 | 632.90 | 656.20 | 651.00 | 647.50 | 628.90 | 597.40 | 588.20 | 0.317 | 3.760 | 38.000 | 142.88 | 0.029061 | 0.087182 | 48.2267 | 64.8705 | 35.1295 | 48.1091 | 64.8204 | 35.1796 | 0.013981 | 0.0090625 | 0.0049184 | 0.029061 | 0.087182 | 0.0048435 | 0.015046 | 0.058397 | 0.0048435 | 0.0090916 | 0.0049234 | 0.018938 | 0.24 | 0.72 | 0.04 | 1 | 0.13526 | 0.52497 | 0.043541 | 0.08173 | 0.044259 | 0.17025 | 1
3000 | 358565.7371 | 227.10 | 257.40 | 299.60 | 343.10 | 395.40 | 435.10 | 482.80 | 534.00 | 576.40 | 588.90 | 617.00 | 617.40 | 619.40 | 605.90 | 579.60 | 573.30 | 0.555 | 3.730 | 38.000 | 141.74 | 0.029061 | 0.087182 | 47.9399 | 64.8733 | 35.1267 | [6 empty] | 0.029061 | 0.087182 | 0.0048435 | 0.015129 | 0.058569 | 0.0048435 | 0.0090379 | 0.0048937 | 0.018825 | 0.24 | 0.72 | 0.04 | 1 | 0.13593 | 0.52623 | 0.043518 | 0.081204 | 0.043969 | 0.16914 | 1
3000 | 358565.7371 | 219.80 | 248.20 | 288.40 | 330.60 | 381.60 | 419.90 | 467.30 | 518.20 | 561.10 | 574.60 | 604.00 | 605.40 | 608.30 | 596.20 | 571.20 | 565.40 | 0.608 | 3.730 | 38.000 | 141.74 | 0.029061 | 0.087182 | 48.1608 | 64.7176 | 35.2824 | [6 empty] | 0.029061 | 0.087182 | 0.0048435 | 0.015065 | 0.058372 | 0.0048435 | 0.0090578 | 0.0049381 | 0.018934 | 0.24 | 0.72 | 0.04 | 1 | 0.13546 | 0.52488 | 0.043552 | 0.081448 | 0.044403 | 0.17025 | 1
*calculation
CO2 conversion (%) = (CO2,inlet - CO2,outlet)/(CO2,inlet)*100
CO selectivity(%)= (CO,outlet(/(CO2,inlet-CO2,outlet)*100
CH4 selectivity(%)= (CH4,outlet(/(CO2,inlet-CO2,outlet)*100